## Sheet1
2018年7月中铁隧道局闲置盾构TBM信息
序号 | 设备名称 | 设备类型 | 生产厂家 | 适应管片尺寸（外径，管片分度） | 存放地点 | 主要技术参数 | 备注
1 | 顶管机 | 矩形顶管 | 中铁装备 | 10400mm*7550mm | 天津 | 刀盘驱动30KW×6（6组） 刀盘扭矩：1444kNm 调向系统最大推力：5760T 洞口推进油缸行程：2200mm 洞口推进系统最大推力：8400T 螺旋输送机数量：2个 螺旋输送机直径：662mm 螺旋输送机扭矩：35kNm | 6刀盘形式
2 | S508/509 | 泥水盾构机 | 海瑞克 | Ф6200mm，22.5° | 新乡 | 刀盘开挖直径：φ6520 mm 刀盘开口率：35% 刀盘驱动方式：液压驱动 刀盘驱动功率：630kW 额定扭矩：4346kNm@250bar 脱困扭矩：5415kNm@300bar 推进油缸行程：2300mm 总推力：36490kN@300bar 进浆泵排量： 800m3/h 排浆泵排量：900m3/h | 复合刀盘
3 | CTE2 | 土压盾构机 | 中铁装备 | Ф6000mm，22.5° | 新乡 | 刀盘开挖直径：φ6280mm 刀盘开口率：34% 刀盘驱动方式：液压驱动 刀盘驱动功率：630kW 额定扭矩：4377kNm 脱困扭矩：5225kNm 推进油缸行程：2000mm 推进油缸总推力：31650kN 螺机直径：φ800mm 螺机输送能力：350m³/h 螺机叶片形式：轴式 螺机最大通过粒径：φ300×600mm 螺机最大扭矩：225kNm | 软土刀盘
4 | CREC-188 | 敞开式TBM | 中铁装备 | Ф7930mm(开挖直径) | 新乡 | 刀盘新装刀开挖直径φ7930 刀盘驱动方式：电驱 刀盘驱动功率：10×350=3500kW 刀盘额定扭矩：8420kNm 刀盘脱困扭矩：12615kNm 推进油缸行程：1900mm 推进系统最大推力：23260kN
5 | 辽西北TBM | 敞开式TBM | 北方重工-罗宾斯 | Ф8500mm(开挖直径) | 新乡 | 刀盘新装刀开挖直径φ8530 刀盘驱动方式：电驱 刀盘驱动功率：10×330=3300kW 刀盘额定扭矩：9633 (@0-3.3 rpm)5695 (@5.5 rpm) 刀盘脱困扭矩：14449kNm 推进油缸行程：1893mm 推进系统最大推力：20491kN
6 | 中铁87号 | 矩形顶管 | 中铁装备 | 7.52m*5.42m | 新乡 | 刀盘驱动3×30KW×6（6组） 刀盘扭矩：596kNm ×6 调向系统最大推力：3200T 洞口推进油缸行程：3000mm 洞口推进系统最大推力：7200T 螺旋输送机数量：2个 螺旋输送机直径：562mm 螺旋输送机扭矩：24.16kNm | 6刀盘形式
7 | 中铁88号 | 矩形顶管 | 中铁装备 | 10.12m*7.27m | 新乡 | 刀盘驱动6×30KW×6（6组） 刀盘扭矩：1444kNm×6 调向系统最大推力：5760T 洞口推进油缸行程：3000mm 洞口推进系统最大推力：11000T 螺旋输送机数量：2个 螺旋输送机直径：662mm 螺旋输送机扭矩：42.22kNm | 6刀盘形式
8 | S359 | 泥水盾构机 | 海瑞克 | φ9030mm | 新乡 | 开挖直径：φ9030mm 开口率：35％ 刀盘驱动方式：电驱 刀盘驱动功率：1100kW 额定扭矩：5547kNm 脱困扭矩：9467kNm 推进油缸行程：2300mm 总推力：60344kN 进浆泵排量：900m3/h 排浆泵排量：1250m3/h | 复合刀盘
9 | AVN2440DS | 泥水盾构机 | 海瑞克 | Ф2940mm | 南昌 | 开挖直径：φ3200mm 刀盘驱动方式：电驱 刀盘驱动功率：250kW 推进油缸总推力：1701kN | 复合刀盘
10 | S551 | 泥水盾构机 | 海瑞克 | Ф8700mm | 台山 | 刀盘开挖直径：φ9030 mm 刀盘开口率：25% 刀盘驱动方式：电驱 刀盘驱动功率：2240kW 额定扭矩：8121kNm 脱困扭矩：11369kNm 推进油缸行程：2300mm 总推力：69200kN 进浆泵排量：1500m3/h 排浆泵排量：1600m3/h | 复合刀盘
11 | MB335 | 敞开式TBM | 罗宾斯 | Ф10200mm（开挖直径） | 甘肃 | 刀盘新装刀开挖直径φ10230 刀盘驱动方式：电驱 刀盘驱动功率：12×330=3960kW 刀盘额定扭矩：低速：10,332kNm@3.66rpm高速：4,710kNm@8.05rpm 刀盘脱困扭矩：15500kNm 推进油缸行程：1800mm 推进系统最大推力：25500kN
12 | TB593/TS | 双护盾TBM | 维尔特 | Ф5930mm | 新乡 | 刀盘开挖直径：5930mm 刀盘驱动方式：电驱 刀盘驱动功率：1716kW 额定扭矩：4000 kNm 脱困扭矩：5200 kNm 推进系统总推力：25000kN
联系人:寇晓林，020-32268621